## n loadcases
INPUTS 1 |  |  |  |  | INPUTS 3 |  |  | OUPUTS
Ø | 0.8 | m |  |  | n Cases | N | M | As | σc,max | σc,min | σs,max | σs,min | εc,max | εc,min | εs,max | εs,min | yAN | yC | z | Condition | Status | Comments
c | 0.06 | m |  |  | - | KN | KN.m | cm² | Mpa | Mpa | Mpa | Mpa | ‰ | ‰ | ‰ | ‰ | m | m | m | - | - | -
dAs | 0.06 | m |  |  | 1 | -4000 | 100 | 85.84 | 19.83 | 0 | -376.73 | -500 | 2 | -23.88 | -1.88 | -20 | 0.338 | 0.062 | 0.377 | C-T | Ok
fcd | 19.8333 | Mpa |  |  | 2 | -3400 | 100 | 73.81 | 19.83 | 0 | -371.81 | -500 | 2.03 | -23.89 | -1.86 | -20 | 0.337 | 0.063 | 0.377 | C-T | Ok
fyd | 500 | Mpa |  |  | 3 | -2800 | 100 | 61.77 | 19.83 | 0 | -366.32 | -500 | 2.06 | -23.89 | -1.83 | -20 | 0.336 | 0.064 | 0.377 | C-T | Ok
n Bars | 24 |  |  |  | 4 | -2200 | 100 | 49.72 | 19.83 | 0 | -359.97 | -500 | 2.1 | -23.9 | -1.8 | -20 | 0.335 | 0.065 | 0.377 | C-T | Ok
Apply min ecc. | N | (Yes/No) As per EN 1992-1-1 6.1(4) |  |  | 5 | -1600 | 100 | 37.67 | 19.83 | 0 | -352.49 | -500 | 2.15 | -23.91 | -1.76 | -20 | 0.334 | 0.066 | 0.377 | C-T | Ok
n Cases | 1 | - |  |  | 6 | -1000 | 100 | 25.61 | 19.83 | 0 | -344.45 | -500 | 2.19 | -23.92 | -1.72 | -20 | 0.333 | 0.067 | 0.377 | C-T | Ok
[5 empty] | 7 | -400 | 100 | 13.55 | 19.83 | 0 | -334.82 | -500 | 2.25 | -23.93 | -1.67 | -20 | 0.331 | 0.069 | 0.376 | C-T | Ok
INPUTS 2 |  |  |  |  | 8 | 200 | 100 | 1.47 | 19.83 | 0 | -323.46 | -500 | 2.32 | -23.94 | -1.62 | -20 | 0.329 | 0.071 | 0.376 | C-T | Ok
εc2 | 2 | ‰ |  |  | 9 | 800 | 100 | 0 | 19.83 | 0 | 0 | 0 | 3.5 | -1.31 | 0 | 0 | -0.182 | 0.582 | NaN | C-T | Ok | Results for capacity NRd = 6086.09, MRd = 760.76 corresponding to zero reinforcement.
εcu2 | 3.5 | ‰ |  |  | 10 | 1400 | 100 | 0 | 19.83 | 0 | 0 | 0 | 3.5 | -0.4 | 0 | 0 | -0.318 | 0.718 | NaN | C-T | Ok | Results for capacity NRd = 7677.30, MRd = 548.38 corresponding to zero reinforcement.
k=ftk/fyk | 1 | - |  |  | 11 | 2000 | 100 | 0 | 19.83 | 0 | 0 | 0 | 3.5 | -0.08 | 0 | 0 | -0.383 | 0.783 | NaN | C-T | Ok | Results for capacity NRd = 8319.93, MRd = 416.00 corresponding to zero reinforcement.
euk | 75 | ‰ (≤75‰) |  |  | 12 | 2600 | 100 | 0 | 19.83 | 2.52 | 0 | 0 | 3.4 | 0.13 | 0 | 0 | -0.432 | 0.8 | NaN | C | Ok | Results for capacity NRd = 8660.88, MRd = 333.11 corresponding to zero reinforcement.
eud | 20 | ‰ |  |  | 13 | 3200 | 100 | 0 | 19.83 | 5.41 | 0 | 0 | 3.28 | 0.29 | 0 | 0 | -0.479 | 0.8 | NaN | C | Ok | Results for capacity NRd = 8879.56, MRd = 277.49 corresponding to zero reinforcement.
max Reinf. | 4 | % |  |  | 14 | 3800 | 100 | 0 | 19.83 | 7.47 | 0 | 0 | 3.18 | 0.42 | 0 | 0 | -0.522 | 0.8 | NaN | C | Ok | Results for capacity NRd = 9035.65, MRd = 237.78 corresponding to zero reinforcement.
[5 empty] | 15 | 4400 | 100 | 0 | 19.83 | 9.02 | 0 | 0 | 3.11 | 0.52 | 0 | 0 | -0.562 | 0.8 | NaN | C | Ok | Results for capacity NRd = 9152.66, MRd = 208.02 corresponding to zero reinforcement.
COMMENTS |  |  |  |  | 16 | 5000 | 100 | 0 | 19.83 | 10.22 | 0 | 0 | 3.04 | 0.61 | 0 | 0 | -0.6 | 0.8 | NaN | C | Ok | Results for capacity NRd = 9243.64, MRd = 184.87 corresponding to zero reinforcement.
[5 empty] | 17 | 5600 | 100 | 0 | 19.83 | 11.19 | 0 | 0 | 2.99 | 0.68 | 0 | 0 | -0.635 | 0.8 | NaN | C | Ok | Results for capacity NRd = 9316.40, MRd = 166.36 corresponding to zero reinforcement.
Steel law list | With Hardening |  |  | No Hardening | 18 | 6200 | 100 | 0 | 19.83 | 11.97 | 0 | 0 | 2.94 | 0.74 | 0 | 0 | -0.669 | 0.8 | NaN | C | Ok | Results for capacity NRd = 9375.92, MRd = 151.22 corresponding to zero reinforcement.
| Class A | Class B | Class C | Class X | 19 | 6800 | 100 | 0 | 19.83 | 12.63 | 0 | 0 | 2.9 | 0.79 | 0 | 0 | -0.701 | 0.8 | NaN | C | Ok | Results for capacity NRd = 9425.51, MRd = 138.61 corresponding to zero reinforcement.
εuk (‰) | 25 | 50 | 75 | unlimited | 20 | 7400 | 100 | 0 | 19.83 | 13.18 | 0 | 0 | 2.87 | 0.84 | 0 | 0 | -0.732 | 0.8 | NaN | C | Ok | Results for capacity NRd = 9467.46, MRd = 127.94 corresponding to zero reinforcement.
k=ftk/fyk | 1.05 | 1.08 | 1.15 | 1 | 21 | 8000 | 100 | 0 | 19.83 | 13.66 | 0 | 0 | 2.84 | 0.88 | 0 | 0 | -0.762 | 0.8 | NaN | C | Ok | Results for capacity NRd = 9503.41, MRd = 118.79 corresponding to zero reinforcement.
εud = 0.9εuk |  |  |  |  | 22 | 8600 | 100 | 0 | 19.83 | 14.07 | 0 | 0 | 2.81 | 0.92 | 0 | 0 | -0.791 | 0.8 | NaN | C | Ok | Results for capacity NRd = 9534.57, MRd = 110.87 corresponding to zero reinforcement.
[5 empty] | 23 | 9200 | 100 | 0 | 19.83 | 14.43 | 0 | 0 | 2.78 | 0.96 | 0 | 0 | -0.819 | 0.8 | NaN | C | Ok | Results for capacity NRd = 9561.83, MRd = 103.93 corresponding to zero reinforcement.
Convention sign |  |  |  |  | 24 | 9800 | 100 | 5.04 | 19.83 | 15.08 | 495.5 | 255.52 | 2.73 | 1.02 | 2.48 | 1.28 | -0.876 | 0.8 | NaN | C | Ok
Force/Stress/Strain < 0 = Tension |  |  |  |  | 25 | 10400 | 100 | 18.83 | 19.83 | 16.09 | 484.68 | 271.9 | 2.65 | 1.13 | 2.42 | 1.36 | -0.996 | 0.8 | NaN | C | Ok
[5 empty] | 26 | 11000 | 100 | 32.88 | 19.83 | 16.89 | 475.08 | 286.41 | 2.58 | 1.23 | 2.38 | 1.43 | -1.13 | 0.8 | NaN | C | Ok
Y |  |  |  |  | 27 | 11600 | 100 | 47.15 | 19.83 | 17.51 | 466.72 | 299.06 | 2.51 | 1.32 | 2.33 | 1.5 | -1.279 | 0.8 | NaN | C | Ok
N |  |  |  |  | 28 | 12200 | 100 | 61.58 | 19.83 | 17.99 | 459.51 | 309.97 | 2.46 | 1.39 | 2.3 | 1.55 | -1.441 | 0.8 | NaN | C | Ok